## Arkusz2
ZAŁ. NR 2
FORMULARZ ISTOTNYCH PARAMETRÓW TECHNICZNYCH I JAKOŚCIOWYCH URZĄDZEŃ I PRODUKTÓW OBJĘTYCH PRZEDMIOTEM ZAMÓWIENIA
L.p. | Wymagane parametry techniczne i jakościowe / dopuszczalne granice i odchylenia | Sposób potwierdzenia spełnienia wymagań określonych w kol. 2 | PRODUCENT | MODEL, SERIA, TYP, NR KATALOGOWY ITP...
1 | 2 | 3 | 4 | 5
1. | SAMOOBSŁUGOWA STACJA NAPRAWY ROWERÓW
| I. Wykonanie, wyposażenie, parametry: - obudowa ze stali nierdzewnej lub ocynkowanej, - uchwyty umożliwiające podwieszenie roweru do stacji - narzędzia na linkach ze stali nierdzewnej, zakończone krętlikami, w osłonie z tworzywa sztucznego; wymagany zestaw narzędzi (dostawa i montaż): * wkrętak krzyżowy PH2 lub podobny * wkrętak płaski płaski 5,5x1 lub podobny * zestaw kluczy TORX w rękojeści /9/10/15/20/25/27/30/40/ lub więcej kluczy * zestaw imbusów w rękojeści /2/2,5/3/4/5/6/8/ lub więcej kluczy * klucz płaski 8x10mm * klucz płaski 13x15mm * klucz nastawny 0-30mm *min. 3 x łyżki do opon z rdzeniem stalowym powleczone tworzywem sztucznym - ręczna stacjonarna pompka rowerowa max 10 BAR w obudowie wyposażona w: * zbrojony wąż kompresorowy z adapterem na wentyle typu: DUNLOP/PRESTA/SCHRADER; *uchwyt winien być zamocowany w obudowie pompki na adapter; * gruby tłok ze stali nierdzewnej o średnicy min. 12mm; * rączkę ze stali nierdzewnej o średnicy min. fi 30 mm; * manometr zabezpieczony przed zaparowaniem od środka - QR code z instrukcjami napraw - wymiary stacji wys. 1560 mm, szer. 510 mm, głębokość 400 mm (+/- 20%) | Wykonawca potwierdza spełnianie wymagań za pomocą dokumentów określonych w pkt. 6.4.3) lit.a) SIWZ na wezwanie zamawiającego
| II. Pozostałe wymagania Zamawiającego: - obudowa winna być pokryta trwałą warstwą dekoracyjną (farbą proszkową lub termoplastyczną) - możliwość zamontowania do 18 szt. narzędzi - w tym: obowiązek dostawy i montażu narzędzi wymienionych powyżej w poz. 1 cz. I tiret trzeci (na linkach ze stali nierdzewnej) oraz dostawy i montażu skuwacza łańcucha, kluczy do stożków - min. 2 szt., klucza do deskorolki - stacjonarna pompka rowerowa winna posiadać gumowe uchwyty - możliwość indywidualnego zastosowania grafiki i opisów stacji; projekt graficzny dostarcza zamawiajacy, wykonawca zobowiązany jest do wykonania reklamy wg projektu i montażu na stacji naprawy rowerów; - montaż stacji należy wykonać z zastosowaniem elementów montażowych zabezpieczających przed kradzieżą; - pozostałe wykończenia: stal nierdzewna (śruby, nakrętki, podkładki) | OŚWIADCZAM, IŻ OFEROWANY PRODUKT ZOSTANIE WYKONANY ZGODNIE Z OCZEKIWANIEM ZAMAWIAJĄCEGO
2. | ŁAWKA SOLARNA
| I. Wykonanie, wyposażenie, parametry: - panel fotowoltaiczny do pozyskiwania energii słonecznej - moc paneli – min. 80 W - pojemność baterii: min. 30 Ah - czas pracy bez słońca: min. 70 godzin - przeznaczenie do użytku na zewnątrz - stopień ochrony: min. IP 65 - wymagane oparcie - wymagany stojak na rowery umocowany w tylnej konstrukcji ławki - gniazda USB: min. 2 - temp. Pracy: -20 do 50 ℃; (+/- 20%) - Materiały: Stal, szkło hartowane - Oświetlenie LED - wymiary: 98 (wys. z oparciem) x 178cm (szer.) x 91cm (gł. ze stojakiem); (+/-20 %) Masa: min. 70 kg Dopuszczalne obciążenie statyczne ławki – min. 300 kg | Wykonawca potwierdza spełnianie wymagań za pomocą dokumentów określonych w pkt. 6.4.3) lit.a) SIWZ na wezwanie zamawiającego
| II. Pozostałe wymagania Zamawiającego: - możliwość umieszczenia opisu, reklamy; - montaż stacji należy wykonać z zastosowaniem elementów montażowych zabezpieczających przed kradzieżą; - elementy złączne; śruby, nakrętki, nitonakrętki, itp.: stal nierdzewna/ stal ocynkowana lub pokryta innymi powłokami zabezpieczającymi przed korozją; | OŚWIADCZAM, IŻ OFEROWANY PRODUKT ZOSTANIE WYKONANY ZGODNIE Z OCZEKIWANIEM ZAMAWIAJĄCEGO
3. | STÓŁ BETONOWY DO GRY W PIŁKARZYKI
| I. Wykonanie, wyposażenie, parametry: - stół wykonany betonu płukanego, zbrojonego stalą i mikro - włóknami, - blat stołu: * wewnątrz pole boiska (zielone); powierzchnia gładzona, pokryta materiałem (farba lub lakier) odpornym na uderzenia oraz szkodliwe działanie czynników atmosferycznych * wyposażony w liczydło * osiem obrotowych i przesuwających się drążków, * drążki wykonane ze stali nierdzewnej; * figurki oraz pozostały osprzęt (sylwetki piłkarzyków, uchwyty): tworzywa sztuczne, gumy - długość stołu (cm): 140; szerokość stołu (cm): 87; wysokość stołu (cm): 87; (+/- 20%) - waga (kg): min. 500. | Wykonawca potwierdza spełnianie wymagań za pomocą dokumentów określonych w pkt. 6.4.3) lit.a) SIWZ na wezwanie zamawiającego
| II. Pozostałe wymagania Zamawiającego: - każdy pręt drążka do gry winien być pełny, o średnicy min. Ø16 mm - pozostałe wykończenia: stal nierdzewna (śruby, nakrętki, podkładki) | OŚWIADCZAM, IŻ OFEROWANY PRODUKT ZOSTANIE WYKONANY ZGODNIE Z OCZEKIWANIEM ZAMAWIAJĄCEGO
4. | STÓŁ BETONOWY DO GRY W SZACHY
| I. Wykonanie, wyposażenie, parametry: Stół odporny na zniszczenia i zmienne warunki atmosferyczne wykonany z betonu płukanego. Blat wykonany z płytek marmurowych wtopionych w szlifowany beton. Siedziska wykonane z drewna z drewna liściastego, malowanego lakierobejcą oraz lakierem bezbarwnym. Wymiary: - długość całkowita (cm): 200 (+/- 10 %) - szerokość całkowita (cm): 200 (+/- 10 %) - wysokość stołu (cm): 81 (+/- 10 %) - wysokość krzesełka (cm): 44 (+/-10 %) - szerokość blatu (cm): 90 (+/- 10 %) - szerokość krzesełka (cm): 40 (+/- 10 %) - waga (kg): min. 400 - grubość listew (cm): min. 4 - grubość blatu (cm): min. 6 | Wykonawca potwierdza spełnianie wymagań za pomocą dokumentów określonych w pkt. 6.4.3) lit.a) SIWZ na wezwanie zamawiającego
| II. Pozostałe wymagania Zamawiającego: - stół wykonany z wibrowanego betonu płukanego, zbrojonego, - stół wyposażony będzie w szachownicę wtopioną w betonowy blat oraz 4 siedziska w sposób trwały połączone ze stołem, - powierzchnia betonu winna być lakierowana lakierem ochronnym, - obrzeża stołu (blatu) należy wykonać z polerowanego aluminium bez ostrych krawędzi - części metalowe obligatoryjnie powinny być zabezpieczone farbami antykorozyjnymi, ocynkowane lub nierdzewne (z wyjatkiem krawędzi aluminiowych), - pozostałe wykończenia: stal nierdzewna (śruby, nakrętki, podkładki) | OŚWIADCZAM, IŻ OFEROWANY PRODUKT ZOSTANIE WYKONANY ZGODNIE Z OCZEKIWANIEM ZAMAWIAJĄCEGO
5. | STÓŁ BETONOWY DO TENISA STOŁOWEGO
| I. Wykonanie, wyposażenie, parametry: - Blat wykonany ze szlifowanego zbrojonego betonu płukanego - Siatka z blachy ocynkowanej min. gr. 3 mm Wymiary: - długość całkowita (cm): 274 (+/- 10 %) - szerokość całkowita (cm): 152 (+/- 10%) - wysokość stołu (cm): 78 (+/- 10%) - waga (kg): min. 1000 kg, - grubość blatu (cm): min. 6 | Wykonawca potwierdza spełnianie wymagań za pomocą dokumentów określonych w pkt. 6.4.3) lit.a) SIWZ na wezwanie zamawiającego
| II. Pozostałe wymagania Zamawiającego: - stół odporny na zniszczenia i zmienne warunki atmosferyczne - powierzchnia betonu winna być lakierowana lakierem ochronnym, - obrzeża stołu (blatu) należy wykonać z polerowanego aluminium - pozostałe wykończenia: stal nierdzewna (śruby, nakrętki, podkładki) | OŚWIADCZAM, IŻ OFEROWANY PRODUKT ZOSTANIE WYKONANY ZGODNIE Z OCZEKIWANIEM ZAMAWIAJĄCEGO
......................................................... (DATA I PODPIS OSOBY UPOWAŻNIONEJ)