## Arkusz1
PRZEDMIAR ROBÓT - LGD "ŻYWIECKI RAJ"
Budowa obiektów małej architektury na terenie gmin członkowskich Stowarzyszenia Lokalna Grupa Działania „Żywiecki Raj”
Lp | Podstawa wyceny | Opis | Jednostka miary | Ilość | Cena jedn. [zł] | Krotność | Wartość [zł] (5 x 6 x 7)
1 | 2 | 3 | 4 | 5 | 6 | 7 | 8
1 | Wykonanie podbudowy pod nawierzchnie
1 d.1 | KNR 2-31 0101-01 0101-02 analogia | Mechaniczne wykonanie koryta na całej szerokości jezdni i chodników w gruncie kat. I-IV głębokości 46 cm (w cenie wywóz i utylizacja urobku) | m2 | 154.115 |  | 1 | 0
2 d.1 | KNNR 6 0104-01 analogia | Warstwy odsączające z piasku zagęszczone mechanicznie o gr. 10 cm | m2 | 145.19 |  | 1 | 0
3 d.1 | KNR 2-31 0114-05 analogia | Podbudowa z kruszywa łamanego - warstwa dolna o grubości po zagęszczeniu 15 cm (tłuczeń 31,5-63) | m2 | 145.19 |  | 1 | 0
4 d.1 | KNR 2-31 0114-07 0114-08 analogia | Podbudowa z kruszywa łamanego - warstwa górna o grubości po zagęszczeniu 10 cm (tłuczeń 16-31,5) | m2 | 145.19 |  | 1 | 0
2 | Nawierzchnia z kostki betonowej i obrzeża
5 d.2 | KNR 2-31 0511-01 analogia | Nawierzchnia z kostki brukowej betonowej o grubości 6 cm na podsypce z wysiewki 2-7mm o gr. 5 cm | m2 | 145.19 |  | 1 | 0
6 d.2 | KNR 2-31 0407-02 | Obrzeża betonowe o wymiarach 20x6 cm na podsypce piaskowej z wypełnieniem spoin piaskiem | m | 264.04 |  | 1 | 0
3 | Dostawa i montaż urządzeń
7 d.3 | KNR 2-02 0203-01 analogia | Stopy fundamentowe betonowe, o objętości do 0,5 m3 - ręczne układanie betonu - fundament pod stację naprawy rowerów | m3 | 4.463 |  | 1 | 0
8 d.3 | kalk. własna | Stacja naprawy rowerów wg dokumentacji - dostawa i montaż zgodnie z zaleceniami producenta | szt. | 14 |  | 1 | 0
9 d.3 | KNR 2-31 0403-03 analogia | Krawężniki betonowe wystające o wymiarach 15x30 cm na podsypce cementowo-piaskowej - krawężniki betonowe służące do zamocowania ławki solarnej Krotność = 2 | m | 14 |  | 2 | 0
10 d.3 | kalk. własna | Ławka solarna wg dokumentacji - dostawa i montaż zgodnie z zaleceniami producenta | szt. | 14 |  | 1 | 0
4 | Zagospodarowanie terenu
11 d.4 | KNR 2-21 0401-04 analogia | Wykonanie trawników dywanowych siewem na gruncie kat. I-II z nawożeniem - uzupełnienie trawnika (w cenie ujęte dowiezienie ziemi urodzajnej) | m2 | 264.04 |  | 1 | 0
Wartość kosztorysowa robót bez podatku VAT | [6 empty] | 0
Uwaga: Cena jednostkowa to cena wykonania robót przypadających na 1 krotność. Wartość to iloczyn ilości, ceny jednostkowej i krotności (iloczyn kolumn 5, 6 i 7)
|  | Stawka roboczogodziny: |  | zł
Narzuty:
|  | Koszty pośrednie [Kp] |  | % R,S
|  | Zysk [Z] |  | % R+Kp (R) S+Kp (S)
|  | VAT [V] |  | %Σ(R+Kp (R)+Z(R),M,S+Kp(S)+Z(S))